## navbrick
#	Reference	Value	Footprint	Qty	x3	Have	Need	Buy	Digikey PN
1	C2, C3, C4, C5, C6, C8, C9, C11, C13, C15, C16, C17, C18, C19, C20, C21, C22, C23, C53, C54	0.1u	Capacitor_SMD:C_0603_1608Metric	20	60	39	21	30	399-C0603C104K3RAC7867CT-ND
2	C7, C12	4.7u	Capacitor_SMD:C_0805_2012Metric	2	6	19	0
3	C10, C14, C50, C55	1u	Capacitor_SMD:C_0603_1608Metric	4	12	71	0
4	C51, C52	0.01u	Capacitor_SMD:C_0603_1608Metric	2	6	74	0
5	FB1	FB	Capacitor_SMD:C_0603_1608Metric	1	3	0	3	10	490-1037-1-ND
8	J52	USB4105-GF-A	Connector_USB:USB_C_Receptacle_GCT_USB4105-xx-A_16P_TopMnt_Horizontal	1	3	0	3	5	2073-USB4105-GF-ACT-ND
14	Q1, Q2, Q3, Q4	DMP2004VK	0-footprints:SOT-563	4	12	0	12	15	DMP2004VKDICT-ND
15	R2, R3, R4, R5, R6, R7, R8, R9	2.7k	Resistor_SMD:R_0402_1005Metric	8	24	0	24	30	541-2.70KLCT-ND
16	R50, R51	5.1k	Resistor_SMD:R_0402_1005Metric	2	6	0	6	8	541-5.10KLCT-ND
17	R52	1k	Resistor_SMD:R_0402_1005Metric	1	3	75	0
18	R53, R54	2.2k	Resistor_SMD:R_0402_1005Metric	2	6	4	2	5	541-2.20KLCT-ND
19	SW50, SW51	PTS645SK50SMTR92	Button_Switch_SMD:SW_Push_1P1T_NO_6x6mm_H9.5mm	2	6	1	5	15	CKN9087CT-ND
21	U2	MLX90393SLW-ABA-011	Package_DFN_QFN:QFN-16-1EP_3x3mm_P0.5mm_EP1.7x1.7mm	1	3	0	3	3	MLX90393SLW-ABA-011-RECT-ND
22	U3	MM74HCT540MTCX	Package_SO:TSSOP-20_4.4x6.5mm_P0.65mm	1	3	0	3	3	MM74HCT540MTCXCT-ND
23	U4	MS5611-01BA	Package_LGA:LGA-8_3x5mm_P1.25mm	1	3	0	3	3	223-1622-1-ND
24	U5	MM74HCT541MTCX	Package_SO:TSSOP-20_4.4x6.5mm_P0.65mm	1	3	0	3	3	MM74HCT541MTCXCT-ND
25	U6	AVR128DA32x-xRXB	Package_DFN_QFN:QFN-32-1EP_5x5mm_P0.5mm_EP3.1x3.1mm	1	3	0	3	3	150-AVR128DA32T-I/RXBCT-ND
26	U7	FM25L16B	Package_SO:SOIC-8_3.9x4.9mm_P1.27mm	1	3	0	3	3	448-FM25L16B-GTRCT-ND
27	U8	LP2981A-33DBV	Package_TO_SOT_SMD:SOT-23-5	1	3	4	0
28	U9, U10, U11, U12, U13, U14, U15, U16	TLC59284	Package_SO:SSOP-24_3.9x8.7mm_P0.635mm	8	24	0	24	26	296-39245-1-ND
29	U50	CY7C65223D	Package_DFN_QFN:QFN-32-1EP_5x5mm_P0.5mm_EP3.6x3.6mm	1	3	0	3	3	448-CY7C65223D-32LTXI-ND
30	U51	SAM-M10Q	RF_GPS:ublox_SAM-M8Q	1	3	0	3	3	672-SAM-M10Q-00BCT-ND
31	U52	LTR-329ALS-01	0-footprints:LTR-329ALS-01	1	3	0	3	3	160-2160-1-ND
32	U53, U54, U55, U56	P3786E	0-footprints:LTP-378x	4	12	0	12	12	160-1011-ND
			RA Pin header breakaway