## navbrick
Paste & Reflow First
1	U50	CY7C65223D	0-ic-digital:CY7C65223D	Package_DFN_QFN:QFN-32-1EP_5x5mm_P0.5mm_EP3.6x3.6mm
1	U6	AVR128DA32x-xRXB	0-Atmel:AVR128DA32x-xRXB	Package_DFN_QFN:QFN-32-1EP_5x5mm_P0.5mm_EP3.1x3.1mm
1	U2	MLX90393SLW-ABA-011	0-ic-digital:MLX90393SLW	Package_DFN_QFN:QFN-16-1EP_3x3mm_P0.5mm_EP1.7x1.7mm
1	U52	LTR-329ALS-01	0-optoelectronics:LTR-329ALS-01	0-footprints:LTR-329ALS-01
1	U4	MS5611-01BA	Sensor_Pressure:MS5611-01BA	Package_LGA:LGA-8_3x5mm_P1.25mm

Hand Solder Passives
20	C2, C3, C4, C5, C6, C8, C9, C11, C13, C15, C16, C17, C18, C19, C20, C21, C22, C23, C53, C54	0.1u	0-passives:C-ceramic	Capacitor_SMD:C_0603_1608Metric
2	C7, C12	4.7u	0-passives:C-ceramic	Capacitor_SMD:C_0805_2012Metric
4	C10, C14, C50, C55	1u	0-passives:C-ceramic	Capacitor_SMD:C_0603_1608Metric
2	C51, C52	0.01u	0-passives:C-ceramic	Capacitor_SMD:C_0603_1608Metric
1	FB1	FB	0-passives:FB	Capacitor_SMD:C_0603_1608Metric
8	R2, R3, R4, R5, R6, R7, R8, R9	2.7k	0-passives:R	Resistor_SMD:R_0402_1005Metric
2	R50, R51	5.1k	0-passives:R	Resistor_SMD:R_0402_1005Metric
1	R52	1k	0-passives:R	Resistor_SMD:R_0402_1005Metric
2	R53, R54	2.2k	0-passives:R	Resistor_SMD:R_0402_1005Metric

Hand Solder IC
1	U8	LP2981A-33DBV	0-power:LP2981A-33DBV	Package_TO_SOT_SMD:SOT-23-5
1	U7	FM25L16B	0-ic-digital:FM25L16B	Package_SO:SOIC-8_3.9x4.9mm_P1.27mm
1	U3	MM74HCT540MTCX	0-74xx:74HCT540	Package_SO:TSSOP-20_4.4x6.5mm_P0.65mm
1	U5	MM74HCT541MTCX	74xx:74HCT541	Package_SO:TSSOP-20_4.4x6.5mm_P0.65mm
8	U9, U10, U11, U12, U13, U14, U15, U16	TLC59284	0-ic-digital:TLC59284	Package_SO:SSOP-24_3.9x8.7mm_P0.635mm
4	Q1, Q2, Q3, Q4	DMP2004VK	0-semiconductors:DMP2004VK	0-footprints:SOT-563

Big & Bulky. Do last
4	U53, U54, U55, U56	P3786E	0-optoelectronics:P3786E	0-footprints:LTP-378x
1	U51	SAM-M10Q	0-ic-digital:SAM-M10Q	RF_GPS:ublox_SAM-M8Q
2	SW50, SW51	PTS645SK50SMTR92	Switch:SW_Push	Button_Switch_SMD:SW_Push_1P1T_NO_6x6mm_H9.5mm
1	J52	USB4105-GF-A	Connector:USB_C_Receptacle_USB2.0	Connector_USB:USB_C_Receptacle_GCT_USB4105-xx-A_16P_TopMnt_Horizontal